## ЛСР 17 граф
№ пп | Обосно- вание | Наименование | Ед. изм. | Кол. | Стоимость единицы, руб. |  |  |  | Общая стоимость, руб. |  |  |  | Т/з осн. раб.на ед. | Т/з осн. раб. Всего | Т/з мех. на ед. | Т/з мех. Всего
[5 empty] | Всего | В том числе |  |  | Всего | В том числе
[6 empty] | Осн.З/п | Эк.Маш | З/пМех |  | Осн.З/п | Эк.Маш | З/пМех
1 | 2 | 3 | 4 | 5 | 6 | 7 | 8 | 9 | 10 | 11 | 12 | 13 | 14 | 15 | 16 | 17
Раздел 1. Новый Раздел
1 | ФЕРм38-01-003-01 Приказ Минстроя России от 30.12.2016 №1039/пр | Решетчатые конструкции (стойки, опоры, фермы и пр.), сборка с помощью: крана на автомобильном ходу ИНДЕКС К ПОЗИЦИИ(справочно): ФЕРм38-01-003-01 73.3 Решетчатые конструкции (2кв. 2021г.) ОЗП=18,94; ЭМ=9,63; ЗПМ=18,94; МАТ=12,48 НР (501704 руб.): 66% от ФОТ (760157 руб.) СП 0% от ФОТ | т | 33
2 | Поставка подрядчика | Труба 325*8 | т | 29
3 | Поставка подрядчика | Труба 133 | т | 2
4 | Поставка подрядчика | Уголок 75*6 | т | 2
5 | Поставка подрядчика | Круг отрезной | шт | 100
6 | Поставка подрядчика | Швеллер 10П | т | 1
7 | ФЕР13-06-003-01 Приказ Минстроя России от 30.12.2016 №1039/пр | Очистка поверхности щетками ИНДЕКС К ПОЗИЦИИ(справочно): ФЕР13-06-003-01 13.155 Очистка поверхности щетками (2кв. 2021г.) ОЗП=18,94 НР (268372 руб.): 90% от ФОТ (298191 руб.) СП (208734 руб.): 70% от ФОТ (298191 руб.) | м2 | 1550
8 | ФЕР13-07-001-02 Приказ Минстроя России от 30.12.2016 №1039/пр прим. | Обезжиривание поверхностей металла ИНДЕКС К ПОЗИЦИИ(справочно): ФЕР13-07-001-02 13.159 Обезжиривание поверхностей аппаратов и трубопроводов диаметром до 500 мм: уайт-спиритом (2кв. 2021г.) ОЗП=18,94; ЭМ=11,29; ЗПМ=18,94; МАТ=13,57 НР (27870 руб.): 90% от ФОТ (30967 руб.) СП (21677 руб.): 70% от ФОТ (30967 руб.) | 100 м2 | 15,5 1550 / 100
9 | ФЕР09-01-001-02 Приказ Минстроя России от 30.12.2016 №1039/пр | Монтаж каркасов одноэтажных производственных зданий одно- и многопролетных без фонарей пролетом: до 24 м, высотой до 20 м с мостовыми и подвесными кранами грузоподъемностью до 15 т ИНДЕКС К ПОЗИЦИИ(справочно): ФЕР09-01-001-02 9.1. Монтаж каркасов одноэтажных производственных зданий одно- и многопролетных без фонарей (2кв. 2021г.) ОЗП=18,94; ЭМ=12,55; ЗПМ=18,94; МАТ=9,33 НР (174415 руб.): 90% от ФОТ (193794 руб.) СП (164725 руб.): 85% от ФОТ (193794 руб.) | т | 33
10 | ФЕР09-05-002-01 Приказ Минстроя России от 30.12.2016 №1039/пр | Электродуговая сварка при монтаже одноэтажных производственных зданий: каркасов в целом ИНДЕКС К ПОЗИЦИИ(справочно): ФЕР09-05-002-01 9.95 Электродуговая сварка при монтаже (2кв. 2021г.) ОЗП=18,94; ЭМ=6,87; ЗПМ=18,94; МАТ=12,26 НР (15887 руб.): 90% от ФОТ (17652 руб.) СП (15004 руб.): 85% от ФОТ (17652 руб.) | 10 т | 1.2
11 | Поставка подрядчика | Электроды Уонии 13/55 | шт | 30
12 | ФЕР13-03-002-04 Приказ Минстроя России от 30.12.2016 №1039/пр | Огрунтовка металлических поверхностей за один раз: грунтовкой ГФ-021 ИНДЕКС К ПОЗИЦИИ(справочно): ФЕР13-03-002-04 13.39. Огрунтовка металлических поверхностей за один раз: грунтовкой ГФ-021 (2кв. 2021г.) ОЗП=18,94; ЭМ=10,08; ЗПМ=18,94; МАТ=5,33 НР (19841 руб.): 90% от ФОТ (22046 руб.) СП (15432 руб.): 70% от ФОТ (22046 руб.) | 100 м2 | 15,5 1550 / 100
13 | Поставка подрядчика | Грунтовка ГФ-021 | шт | 5